## Pump calibration
Pump Calibration
Tubing | #112 silicone
Solution | Water
Pump | Sartorius tower
Reactor 1
| Pump output | Duration | Weight : empty container | Weight: container + sampe | Flow rate
| (%) | (min) | (g) | (g) | (mL/min)
| 45 | 3 | 19.385 | 23.525 | 1.38
| 45 | 9 | 19.425 | 31.901 | 1.3862
| 40 | 7.5 | 19.415 | 28.518 | 1.2137
| 40 | 7 | 19.605 | 28.163 | 1.2226
| 40 | 4.5 | 19.392 | 24.882 | 1.22
| 30 | 10.5 | 19.506 | 29.092 | 0.91295
| 25 | 5.5 | 19.458 | 23.635 | 0.75945
| 20 | 12 | 19.403 | 26.563 | 0.59667
| 15 | 11 | 19.376 | 24.1712 | 0.43593
| 12 | 6 | 19.494 | 21.557 | 0.34383
| 10 | 12.5 | 19.378 | 22.868 | 0.2792
| 5 | 18.5 | 19.439 | 21.553 | 0.11427
| 2.5 | 39 | 19.511 | 21.117 | 0.041179
| 2.5 | 57 | 19.494 | 21.887 | 0.041982
| 1.8 | 59 | 19.459 | 20.753 | 0.021932
Reactor 2
| Pump output | Duration | Weight : empty container | Weight: container + sampe | Flow rate
| (%) | (min) | (g) | (g) | (mL/min)
| 45 | 5.5 | 10.435 | 18.447 | 1.4567
| 45 | 3 | 10.422 | 14.797 | 1.4583
| 40 | 5 | 10.434 | 16.852 | 1.2836
| 40 | 6 | 10.422 | 18.153 | 1.2885
| 30 | 11 | 10.428 | 21.017 | 0.96264
| 25 | 8.5 | 10.428 | 17.18 | 0.79435
| 15 | 4 | 10.438 | 12.265 | 0.45675
| 12 | 6.5 | 10.442 | 12.795 | 0.362
| 10 | 8 | 10.426 | 12.793 | 0.29587
| 5 | 18 | 10.452 | 12.731 | 0.12661
| 2.5 | 39 | 10.438 | 12.223 | 0.045769
| 2.5 | 71 | 10.432 | 13.616 | 0.044845
| 1.8 | 59 | 10.424 | 11.822 | 0.023695
| 43 | 3 | 10.431 | 14.614 | 1.3943
| 43 | 4 | 10.437 | 16.026 | 1.3973
Reactor 3
| Pump output | Duration | Weight : empty container | Weight: container + sampe | Flow rate
| (%) | (min) | (g) | (g) | (mL/min)
| 50 | 5 | 10.426 | 17.975 | 1.5098
| 45 | 4 | 10.434 | 15.849 | 1.3538
| 45 | 3 | 10.434 | 14.479 | 1.3483
| 40 | 5 | 10.434 | 16.384 | 1.19
| 40 | 6 | 10.434 | 17.605 | 1.1952
| 30 | 4 | 10.423 | 14 | 0.89425
| 30 | 6.5 | 10.426 | 16.261 | 0.89769
| 25 | 8.5 | 10.424 | 16.747 | 0.74388
| 20 | 5 | 10.435 | 13.355 | 0.584
| 15 | 5.5 | 10.437 | 12.8 | 0.42964
| 12 | 9.5 | 10.43 | 13.66 | 0.34
| 10 | 8 | 10.429 | 12.673 | 0.2805
| 5 | 18 | 10.454 | 12.604 | 0.11944
| 2.5 | 39.5 | 10.476 | 12.18 | 0.043139
| 2.5 | 71 | 10.44 | 13.545 | 0.043732
| 1.8 | 59 | 10.423 | 11.652 | 0.020831

## Continuous feed profile
Continuous feed
Elapsed Time | Pump Speed
3600 | 3.6 | Elapsed Time [s]
7200 | 3.6 | Pump Speed [%]
10800 | 3.6
14400 | 3.6
18000 | 3.7
21600 | 4.3
25200 | 4.9
28800 | 5.5
32400 | 6.1
36000 | 6.7
39600 | 7.2
43200 | 7.8
46800 | 8.4
50400 | 9
54000 | 9.6
57600 | 10.2
61200 | 10.7
64800 | 11.3
68400 | 11.9
72000 | 12.5
75600 | 13.1
79200 | 13.7
82800 | 14.2
86400 | 14.8
90000 | 15.4
93600 | 16
97200 | 16.6
100800 | 17.2
104400 | 17.7
108000 | 18.0015
111600 | 18.5512
115200 | 19.101
118800 | 19.6507
122400 | 20.2005
126000 | 20.7502
129600 | 21.3
133200 | 21.8498
136800 | 22.3995
140400 | 22.9493
144000 | 23.499
147600 | 24.0488
151200 | 24.5985
154800 | 25.1483
158400 | 25.698
162000 | 26.2478
165600 | 26.7975
169200 | 27.3473
172800 | 27.897
176400 | 28.4468
180000 | 28.9966
183600 | 29.5463
187200 | 30.0961
190800 | 30.6458
194400 | 31.1956
198000 | 31.7453
201600 | 32.2951
205200 | 32.8448
208800 | 33.3946
212400 | 33.9443
216000 | 34.4941
219600 | 35.0438
223200 | 35.5936
226800 | 36.1433
230400 | 36.6931
234000 | 37.2429
237600 | 37.7926
241200 | 38.3424
244800 | 38.8921
248400 | 39.4419
252000 | 39.9916
255600 | 40.5414
259200 | 41.0911
262800 | 41.6409
266400 | 42.1906
270000 | 42.7404
273600 | 43.2901
277200 | 43.8399
280800 | 44.3897
284400 | 44.9394
288000 | 45.4892
291600 | 46.0389
295200 | 46.5887
298800 | 47.1384
302400 | 47.6882
306000 | 48.2379
309600 | 48.7877
313200 | 49.3374
316800 | 49.8872
320400 | 50.4369
324000 | 50.9867

## Exponential feed profile
Exponential Feed
Solution | Feed start | Initial feed rate | Exponential term | Feed time
|  | (mL/L.min) | h-1 | h
Media F45 | 2.5 h after inoc | 0.01 mL/L.min | 0.1 | 40
Runtime (h) | Feed Rate (mL/min) | Total Added (mL) | R1 - Pump output (%) | R2 - Pump output (%) | R3 - Pump output (%)
0 | 0 | 0 | 0 | 0 | 0
0.5 | 0 | 0 | 1.146 | 1.1386 | 1.0227
1.5 | 0 | 0 | 1.4635 | 1.4398 | 1.3474
2.5 | 0.01 | 0.6 | 1.5746 | 1.5451 | 1.461
3.5 | 0.013499 | 1.4099 | 1.6196 | 1.5879 | 1.5071
4.5 | 0.014918 | 2.305 | 1.6694 | 1.6352 | 1.558
5.5 | 0.016487 | 3.2942 | 1.7245 | 1.6874 | 1.6143
6.5 | 0.018221 | 4.3875 | 1.7853 | 1.7451 | 1.6765
7.5 | 0.020138 | 5.5958 | 1.8526 | 1.8089 | 1.7453
8.5 | 0.022255 | 6.9311 | 1.9269 | 1.8794 | 1.8213
9.5 | 0.024596 | 8.4069 | 2.009 | 1.9573 | 1.9053
10.5 | 0.027183 | 10.0378 | 2.0997 | 2.0434 | 1.9981
11.5 | 0.030042 | 11.8403 | 2.2 | 2.1386 | 2.1007
12.5 | 0.033201 | 13.8324 | 2.3109 | 2.2438 | 2.2141
13.5 | 0.036693 | 16.034 | 2.4334 | 2.36 | 2.3394
14.5 | 0.040552 | 18.4671 | 2.5688 | 2.4885 | 2.4778
15.5 | 0.044817 | 21.1561 | 2.7184 | 2.6304 | 2.6309
16.5 | 0.04953 | 24.1279 | 2.8838 | 2.7873 | 2.8
17.5 | 0.054739 | 27.4123 | 3.0666 | 2.9607 | 2.9869
18.5 | 0.060496 | 31.0421 | 3.2685 | 3.1524 | 3.1935
19.5 | 0.066859 | 35.0536 | 3.4918 | 3.3642 | 3.4218
20.5 | 0.073891 | 39.487 | 3.7385 | 3.5982 | 3.6741
21.5 | 0.081662 | 44.3868 | 4.0111 | 3.8569 | 3.9529
22.5 | 0.09025 | 49.8018 | 4.3124 | 4.1428 | 4.2611
23.5 | 0.099742 | 55.7863 | 4.6455 | 4.4588 | 4.6017
24.5 | 0.11023 | 62.4002 | 5.0135 | 4.808 | 4.9781
25.5 | 0.12182 | 69.7097 | 5.4202 | 5.1939 | 5.3941
26.5 | 0.13464 | 77.7879 | 5.8698 | 5.6204 | 5.8538
27.5 | 0.1488 | 86.7158 | 6.3666 | 6.0918 | 6.3619
28.5 | 0.16445 | 96.5825 | 6.9156 | 6.6127 | 6.9234
29.5 | 0.18174 | 107.487 | 7.5224 | 7.1884 | 7.544
30.5 | 0.20086 | 119.5384 | 8.193 | 7.8247 | 8.2299
31.5 | 0.22198 | 132.8571 | 8.9341 | 8.5279 | 8.9878
32.5 | 0.24533 | 147.5766 | 9.7532 | 9.305 | 9.8255
33.5 | 0.27113 | 163.8442 | 10.6584 | 10.1639 | 10.7513
34.5 | 0.29964 | 181.8227 | 11.6589 | 11.1131 | 11.7745
35.5 | 0.33115 | 201.692 | 12.7645 | 12.1621 | 12.9053
36.5 | 0.36598 | 223.6509 | 13.9864 | 13.3215 | 14.155
37.5 | 0.40447 | 247.9193 | 15.3369 | 14.6028 | 15.5361
38.5 | 0.44701 | 274.74 | 16.8293 | 16.0188 | 17.0625
39.5 | 0.49402 | 304.3815 | 18.4788 | 17.5838 | 18.7494
40.5 | 0.54598 | 337.1403